## Przedmiar
KOSZTORYS OFERTOWY dla projektu remontu chodnika w m. Ciosaniec w ciągu DP 1018F
L.p. | Pozycja S.T. | Wyszczególnienie elementów rozliczeniowych | Jednostka |  | Cena jedn. | Wartość
|  |  | Nazwa | Ilość | zł | zł
1 | 2 | 3 | 4 | 5 | 6 | 7
| D.01.00.00 | ROBOTY PRZYGOTOWAWCZE | * | * | * | *
| D.01.01.01 | Geodezyjna obsługa budowy. | * | * | * | *
1 |  | Roboty pomiarowe przy liniowych robotach ziemnych - trasa dróg w terenie równinnym. =0,220 | km | 0.22
| D.01.02.01 | Zdjęcie warstwy humusu | * | * | * | *
2 |  | Usunięcie warstwy ziemi urodzajnej (humusu) o grubości 15 cm za pomocą spycharek wraz z załadunkiem i odwzem oraz kosztami skałdowania =129,7+307,20 | m2 | 436.9
| D.01.02.04 | Roboty rozbiórkowe | * | * | * | *
3 |  | Rozbiórka krawężnika wraz z rozbiórką ławy z załadunkiem i wywozem materiału na składowisko wraz z kosztami składowania =220 | m | 220
| D.04.00.00 | PODBUDOWY | * | * | * | *
| D.04.01.01 | Koryto wraz z profilowaniem i zagęszczaniem podłoża | * | * | * | *
4 |  | Wykonanie koryta, profilowanie i zagęszczanie podłoża wykonywane mechanicznie w gruncie kat. II pod warstwy konstrukcyjne chodników, wjazdów =129,7+307,20 | m2 | 436.9
| D.04.06.01 | Podbudowa z chudego betonu | * | * | * | *
5 |  | Podbudowa zasadnicza z betonu C-8/10 pod wjazdy z zagęszczeniem i pielęgnacją =4,6*(1,5+3,4+1,5+1,5+2,0+2,2+2,2+4,9+9) | m2 | 129.72
| D.07.00.00 | URZĄDZENIA BEZPIECZEŃSTWA RUCHU | * | * | * | *
| D.07.08.01 | Tymczasowa organizacja ruchu
6 |  | Oznakowanie, utrzymanie i rozbiórka oznakowania tymczasowego =1 | kpl. | 1
| D.08.00.00 | ELEMENTY ULIC | * | * | * | *
| D.08.01.01 | Krawężniki betonowe | * | * | * | *
7 |  | Krawężniki betonowe 15x30 cm z wykonaniem ław betonowych z oporem na podsypce cementowo-piaskowej z wypełnieniem szczelin między jezdnią i krawężnikiem bitumiczną masą zalewową =220 | m | 220
| D.08.02.02 | Chodniki | * | * | * | *
8 |  | Nawierzchnia chodników z kostki brukowej betonowej grubości 6 cm na podsypce cementowo-piaskowej gr. 5cm z wypełnieniem spoin piaskiem (kolor szary) =1,5*220-(10*4,5)+1,5*(2+0,5+0,7+0,7+3,4+7,5) | m2 | 307.2
9 |  | Podbudowa piaskowa zagęszczana mechanicznie gr.15 cm (uzupełenienie przestzreni pomiędzy podłożem a projektowaną konstrukcją chodnika) =1,5*220-(10*4,5)+1,5*(2+0,5+0,7+0,7+3,4+7,5) | m2 | 307.2
| D.08.03.01 | Obrzeża betonowe | * | * | * | *
10 |  | Obrzeża betonowe o wymiarach 8x30 cm na podsypce piaskowej, spoiny wypełnione piaskiem (spięcie chodnika) na ławie betonowej z oporem =220+2*(1,5+3,4+1,5+1,5+2,0+2,2+2,2+4,9+9+10*0,5) | m | 286.4
| D.08.04.01 | Zjazdy i wyjazdy z bram | * | * | * | *
11 |  | Wjazdy z kostki brukowej betonowej grubości 8 cm na podsypce cementowo-piaskowej z wypełnieniem spoin piaskiem (wjazdy - kostka koloru czerwonego) =4,5*(1,5+3,4+1,5+1,5+2,0+2,2+2,2+4,9+9) | m2 | 126.9